## Kryci list
Krycí list rozpočtu
0 | Číslo zakázky | Zakázka
21 |  | Udržovací práce na oplocení MŠ Rasošky
REKAPITULACE
| Kód stavebního objektu | Popis objektu | Kód zatřídění | Zatřídění
| 802 | Ostatní stavby
|  |  | Celkem (bez DPH) | 0
|  |  | DPH | 0
0
0
|  |  | Celkem (včetně DPH) | 0
| Za zhotovitele |  | Za objednatele
| Jméno : |  | Jméno :
| Datum : |  | Datum :
| Podpis: |  | Podpis :
Poznámka :

## Zakazka
Zakázka:
Udržovací práce na oplocení MŠ Rasošky
[5 empty] | Poř. | Typ | Kód | Popis | MJ | Výměra bez ztr. | Ztratné | Výměra | Jedn. cena | Cena | Jedn. hmotn. | Hmotnost | Jedn. suť | Suť | Sazba DPH | DPH | Cena s DPH | Komentář | Cen. soustava | Počet
[8 empty] | 802: Ostatní stavby | [5 empty] | 0 |  | 409.0934 |  | 64.0987 |  | 0 | 0 |  |  | 80
[8 empty] | 000: Společné práce | [5 empty] | 0 |  | 0 |  | 0 |  | 0 | 0 |  |  | 2
##T2##N_Catalog_catGUID | ##T2##PRO_ITEM_catID | ##T2##PRO_ITEM_iteCode | ##T2##PRO_ITEM_szvCode | ##T2##PRO_ITEM_tevCode | 1 | ON | 040001000 | Inženýrská činnost - Vytýčení stavby geodetem | kpl | 1 | 0 | 1 |  | 0 |  | 0 |  | 0 | 21 | 0 | 0 |  |  | 1
[7 empty] | Plný popis: | Základní rozdělení průvodních činností a nákladů inženýrská činnost
[5 empty] | 2 | ON | 049002000 | Ostatní inženýrská činnost - Lavičková-ní vytýčení tras pomocné geodetické práce | hod | 12 | 0 | 12 |  | 0 |  | 0 |  | 0 | 21 | 0 | 0 |  |  | 1
[7 empty] | Plný popis: | Hlavní tituly průvodních činností a nákladů inženýrská činnost ostatní inženýrská činnost
[7 empty] | Výkaz výměr: | 3*4 |  |  |  | 12 | [6 empty] | _
_
[8 empty] | 001: Zemní práce | [5 empty] | 0 |  | 0 |  | 0 |  | 0 | 0 |  |  | 6
[5 empty] | 3 | SP | 132201101 | Hloubení rýh š do 600 mm v hornině tř. 3 objemu do 100 m3 | m3 | 36.6367 | 0 | 36.6367 |  | 0 |  | 0 |  | 0 | 21 | 0 | 0 |  |  | 1
[7 empty] | Plný popis: | Hloubení zapažených i nezapažených rýh šířky do 600 mm s urovnáním dna do předepsaného profilu a spádu v hornině tř. 3 do 100 m3
[7 empty] | Výkaz výměr: | (31,865+0,2+2,15+2+0,4+36,9+2,5+0,6+4,8)*0,500*0,900 |  |  |  | 36.6367 | [6 empty] | _
[5 empty] | 4 | SP | 132201109 | Příplatek za lepivost k hloubení rýh š do 600 mm v hornině tř. 3 | m3 | 36.6367 | 0 | 36.6367 |  | 0 |  | 0 |  | 0 | 21 | 0 | 0 |  |  | 1
[7 empty] | Plný popis: | Hloubení zapažených i nezapažených rýh šířky do 600 mm s urovnáním dna do předepsaného profilu a spádu v hornině tř. 3 Příplatek k cenám za lepivost horniny tř. 3
[5 empty] | 5 | SP | 162201102 | Vodorovné přemístění do 50 m výkopku/sypaniny z horniny tř. 1 až 4 | m3 | 36.6367 | 0 | 36.6367 |  | 0 |  | 0 |  | 0 | 21 | 0 | 0 |  |  | 1
[7 empty] | Plný popis: | Vodorovné přemístění výkopku nebo sypaniny po suchu na obvyklém dopravním prostředku, bez naložení výkopku, avšak se složením bez rozhrnutí z horniny tř. 1 až 4 na vzdálenost přes 20 do 50 m
[7 empty] | Výkaz výměr: | (31,865+0,2+2,15+2+0,4+36,9+2,5+0,6+4,8)*0,500*0,900 |  |  |  | 36.6367 | [6 empty] | _
[5 empty] | 6 | SP | 167101101 | Nakládání výkopku z hornin tř. 1 až 4 do 100 m3 | m3 | 36.6367 | 0 | 36.6367 |  | 0 |  | 0 |  | 0 | 21 | 0 | 0 |  |  | 1
[7 empty] | Plný popis: | Nakládání, skládání a překládání neulehlého výkopku nebo sypaniny nakládání, množství do 100 m3, z hornin tř. 1 až 4
[5 empty] | 7 | SP | 162701105 | Vodorovné přemístění do 10000 m výkopku/sypaniny z horniny tř. 1 až 4 | m3 | 36.6367 | 0 | 36.6367 |  | 0 |  | 0 |  | 0 | 21 | 0 | 0 |  |  | 1
[7 empty] | Plný popis: | Vodorovné přemístění výkopku nebo sypaniny po suchu na obvyklém dopravním prostředku, bez naložení výkopku, avšak se složením bez rozhrnutí z horniny tř. 1 až 4 na vzdálenost přes 9 000 do 10 000 m
[5 empty] | 8 | SP | 171201201 | Uložení sypaniny na skládky | m3 | 36.6367 | 0 | 36.6367 |  | 0 |  | 0 |  | 0 | 21 | 0 | 0 |  |  | 1
[7 empty] | Plný popis: | Uložení sypaniny na skládky
_
[8 empty] | 0018: Sadové úpravy | [5 empty] | 0 |  | 0.0428 |  | 0 |  | 0 | 0 |  |  | 6
[5 empty] | 9 | SP | 997013811 | Poplatek za uložení stavebního zeminy odpadu na skládce (skládkovné) | t | 58.6192 | 0 | 58.6192 |  | 0 |  | 0 |  | 0 | 21 | 0 | 0 |  |  | 1
[7 empty] | Plný popis: | Poplatek za uložení stavebního odpadu na skládce (skládkovné) dřevěného
[7 empty] | Výkaz výměr: | 36,637*1,6 |  |  |  | 58.6192 | [6 empty] | _
[5 empty] | 10 | SP | 171203111 | Uložení a hrubé rozhrnutí výkopku bez zhutnění v rovině a ve svahu do 1:5 | m3 | 20 | 0 | 20 |  | 0 |  | 0 |  | 0 | 21 | 0 | 0 |  | * | 1
[7 empty] | Plný popis: | Uložení výkopku bez zhutnění s hrubým rozhrnutím v rovině nebo na svahu do 1:5
[7 empty] | Výkaz výměr: | odhad výměry |  |  |  | 0 | [6 empty] | _
[8 empty] | 200*0,100 |  |  |  | 20 | [6 empty] | _
[5 empty] | 11 | SP | 181111121 | Plošná úprava terénu do 500 m2 zemina tř 1 až 4 nerovnosti do 150 mm v rovinně a svahu do 1:5 | m2 | 200 | 0 | 200 |  | 0 |  | 0 |  | 0 | 21 | 0 | 0 |  | * | 1
[7 empty] | Plný popis: | Plošná úprava terénu v zemině tř. 1 až 4 s urovnáním povrchu bez doplnění ornice souvislé plochy do 500 m2 při nerovnostech terénu přes 100 do 150 mm v rovině nebo na svahu do 1:5
[7 empty] | Výkaz výměr: | odhad výměry |  |  |  | 0 | [6 empty] | _
[8 empty] | 200 |  |  |  | 200 | [6 empty] | _
[5 empty] | 12 | SP | 181411121 | Založení lučního trávníku výsevem plochy do 1000 m2 v rovině a ve svahu do 1:5 | m2 | 200 | 0 | 200 |  | 0 |  | 0 |  | 0 | 21 | 0 | 0 |  | * | 1
[7 empty] | Plný popis: | Založení trávníku na půdě předem připravené plochy do 1000 m2 výsevem včetně utažení lučního v rovině nebo na svahu do 1:5
[7 empty] | Výkaz výměr: | odhad výměry |  |  |  | 0 | [6 empty] | _
[8 empty] | 200 |  |  |  | 200 | [6 empty] | _
[5 empty] | 13 | H | 00572440 | Osivo směs travní hřištní | kg | 40 | 7 | 42.8 |  | 0 | 0.001 | 0.0428 |  | 0 | 21 | 0 | 0 |  | * | 1
Plný popis:
[7 empty] | Výkaz výměr: | odhad výměry |  |  |  | 0 | [6 empty] | _
[8 empty] | 200*0,2 |  |  |  | 40 | [6 empty] | _
[5 empty] | 14 | SP | 185804312 | Zalití rostlin vodou plocha přes 20 m2 | m3 | 20 | 7 | 21.4 |  | 0 |  | 0 |  | 0 | 21 | 0 | 0 |  | * | 1
[7 empty] | Plný popis: | Zalití rostlin vodou plochy záhonů jednotlivě přes 20 m2
[7 empty] | Výkaz výměr: | odhad výměry |  |  |  | 0 | [6 empty] | _
[8 empty] | 200*0,100 |  |  |  | 20 | [6 empty] | _
_
[8 empty] | 002: Základy | [5 empty] | 0 |  | 106.165 |  | 0 |  | 0 | 0 |  |  | 6
[5 empty] | 15 | SP | 272353131 | Bednění kotevních otvorů v základových klenbách průřezu do 0,10 m2 hl 1 m | kus | 4 | 0 | 4 |  | 0 | 0.01351 | 0.05404 |  | 0 | 21 | 0 | 0 |  |  | 1
[7 empty] | Plný popis: | Bednění kotevních otvorů a prostupů v základových konstrukcích v klenbách včetně polohového zajištění a odbednění, popř. ztraceného bednění z pletiva apod. průřezu přes 0,05 do 0,10 m2, hl. do 1,00 m
[5 empty] | 16 | SP | 274321411 | Základové pasy ze ŽB bez zvýšených nároků na prostředí tř. C 20/25 | m3 | 36.6367 | 0 | 36.6367 |  | 0 | 2.4533 | 89.8806 |  | 0 | 21 | 0 | 0 |  |  | 1
[7 empty] | Plný popis: | Základy z betonu železového (bez výztuže) pasy z betonu bez zvýšených nároků na prostředí tř. C 20/25
[7 empty] | Výkaz výměr: | (31,865+0,2+2,15+2+0,4+36,9+2,5+0,6+4,8)*0,500*0,900 |  |  |  | 36.6367 | [6 empty] | _
[5 empty] | 17 | SP | 274352111 | Bednění ztracené stěn základových pasů | m2 | 17.9288 | 0 | 17.9288 |  | 0 | 0.01743 | 0.3125 |  | 0 | 21 | 0 | 0 |  |  | 1
[7 empty] | Plný popis: | Bednění základových stěn pasů svislé nebo šikmé (odkloněné), půdorysně přímé nebo zalomené ve volných nebo zapažených jámách, rýhách, šachtách, včetně případných vzpěr ztracené (neodbedněné)
[7 empty] | Výkaz výměr: | výpočet |  |  |  | 0 | [6 empty] | _
[8 empty] | (31,865+0,2+2,15+2+0,4+36,9+2,5+0,6+4,8)-(1+3,5+3,2+1) |  |  |  | 72.715 | [6 empty] | _
[8 empty] | 71,715*0,250 |  |  |  | 17.9288 | [6 empty] | _
[5 empty] | 18 | H | 59515413 | Tvárnice betonová šalovací BEST 30, 50 x 30 x 25 cm | ks | 143.43 | 3 | 147.7329 |  | 0 | 0.029 | 4.2843 |  | 0 | 21 | 0 | 0 |  |  | 1
Plný popis:
[7 empty] | Výkaz výměr: | 71,715*0,250*8 |  |  |  | 143.43 | [6 empty] | _
[5 empty] | 19 | SP | 279311961 | Základová zeď z betonu prostého tř. C 25/30 | m3 | 4.6615 | 0 | 4.6615 |  | 0 | 2.4533 | 11.436 |  | 0 | 21 | 0 | 0 |  |  | 1
[7 empty] | Plný popis: | Základové zdi z betonu prostého bez zvláštních nároků na vliv prostředí tř. C 25/30
[7 empty] | Výkaz výměr: | (31,865+0,2+2,15+2+0,4+36,9+2,5+0,6+4,8)-(3,2+1+3,5+1) |  |  |  | 72.715 | [6 empty] | _
[8 empty] | 71,715*0,250*0,260 |  |  |  | 4.6615 | [6 empty] | _
[5 empty] | 20 | SP | 274361821 | Výztuž základových pásů betonářskou ocelí 10 505 (R) | t | 0.18644 | 0 | 0.18644 |  | 0 | 1.0602 | 0.19766 |  | 0 | 21 | 0 | 0 |  |  | 1
[7 empty] | Plný popis: | Výztuž základů pasů z betonářské oceli 10 505 (R) nebo BSt 500
[7 empty] | Výkaz výměr: | 4,661*40/1000 |  |  |  | 0.18644 | [6 empty] | _
_
[8 empty] | 003: Svislé konstrukce | [5 empty] | 0 |  | 30.8342 |  | 0 |  | 0 | 0 |  |  | 20
[5 empty] | 21 | SP | 348272213 | Plotová zeď tl 195 mm z betonových tvarovek oboustranně štípaných přírodních na MC vč spárování | m2 | 36.3575 | 0 | 36.3575 |  | 0 | 0.29104 | 10.5815 |  | 0 | 21 | 0 | 0 |  |  | 1
[7 empty] | Plný popis: | Ploty z tvárnic betonových plotová zeď na maltu cementovou včetně spárování současně při zdění z tvarovek oboustranně štípaných, dutých přírodních, tloušťka zdiva 195 mm
[7 empty] | Výkaz výměr: | 72,715*0,500 |  |  |  | 36.3575 | [6 empty] | _
[5 empty] | 22 | SP | 348272293 | Příplatek k plotové zdi tl 195 mm z betonových tvarovek za vylití ztužujícího sloupku betonem C16/20 | m2 | 36.358 | 0 | 36.358 |  | 0 | 0.02551 | 0.92749 |  | 0 | 21 | 0 | 0 |  |  | 1
[7 empty] | Plný popis: | Ploty z tvárnic betonových plotová zeď Příplatek k cenám plotového zdiva za provedení ztužujícího sloupku šířky 400 mm, osové vzdálenosti do 3200 mm vylitím betonu C 16/20, včetně výztuže 2x BSt 500 D 10 mm, tloušťka zdiva 195 mm
[5 empty] | 23 | SP | 348272513 | Plotová stříška pro zeď tl 195 mm z tvarovek hladkých nebo štípaných přírodních | m | 71.715 | 0 | 71.715 |  | 0 | 0.0364 | 2.6104 |  | 0 | 21 | 0 | 0 |  |  | 1
[7 empty] | Plný popis: | Ploty z tvárnic betonových plotová stříška lepená mrazuvzdorným lepidlem z tvarovek hladkých nebo štípaných, sedlového tvaru přírodních, tloušťka zdiva 195 mm
[7 empty] | Výkaz výměr: | 71,715 |  |  |  | 71.715 | [6 empty] | _
[5 empty] | 24 | SP | 348273261 | Plotový sloupek 200x200mm z tvarovek štípaných rohových přírodních vč spárování a výplně betonem | m | 45 | 0 | 45 |  | 0 | 0.20259 | 9.1166 |  | 0 | 21 | 0 | 0 |  |  | 1
[7 empty] | Plný popis: | Ploty z tvárnic betonových plotový sloupek na maltu cementovou včetně spárování současně při zdění, výplně z betonu C 16/20 a výztuže se štípaným povrchem, rozměru 300 x 300 mm z tvarovek štípaných rohových (95 x 190 x 200 mm) přírodních
[7 empty] | Výkaz výměr: | 36*(0,25*5) |  |  |  | 45 | [6 empty] | _
[8 empty] | 6*(0,25*7) |  |  |  | 10.5 | [6 empty] | _
[5 empty] | 25 | SP | 348273211 | Plotový sloupek 400x400mm z tvarovek štípaných rohových přírodních vč spárování a výplně betonem | m | 10.5 | 0 | 10.5 |  | 0 | 0.36793 | 3.8633 |  | 0 | 21 | 0 | 0 |  | * | 1
[7 empty] | Plný popis: | Ploty z tvárnic betonových plotový sloupek na maltu cementovou včetně spárování současně při zdění, výplně z betonu C 16/20 a výztuže se štípaným povrchem, rozměru 400 x 400 mm z tvarovek štípaných rohových (95 x 190 x 300 mm) přírodních
[7 empty] | Výkaz výměr: | 6*(0,25*7) |  |  |  | 10.5 | [6 empty] | _
[5 empty] | 26 | SP | 348361216 | Výztuž zábradlí nebo zábradelních zídek z betonářské oceli 10 505 | t | 0.37966 | 5 | 0.39864 |  | 0 | 1.0502 | 0.41867 |  | 0 | 21 | 0 | 0 |  |  | 1
[7 empty] | Plný popis: | Výztuž zábradelních zídek a podezdívek z oceli 10 505 (R) nebo BSt 500
[7 empty] | Výkaz výměr: | 55,5*0,2*0,2*40/1000 |  |  |  | 0.0888 | [6 empty] | _
[8 empty] | 72,715*0,5*0,2*40/1000 |  |  |  | 0.29086 | [6 empty] | _
[5 empty] | 27 | SP | 348273641 | Sloupová hlavice 200x200 mm z tvarovek broušených přírodních | kus | 36 | 0 | 36 |  | 0 | 0.01975 | 0.711 |  | 0 | 21 | 0 | 0 |  |  | 1
[7 empty] | Plný popis: | Ploty z tvárnic betonových sloupová hlavice lepená mrazuvzdorným lepidlem, včetně spárování z tvarovek broušených, plochých, rozměru sloupku 300 x 300 mm přírodních
[5 empty] | 28 | SP | 348273511 | Sloupová hlavice 400x400 mm z tvarovek hladkých nebo štípaných přírodních | kus | 6 | 0 | 6 |  | 0 | 0.0273 | 0.1638 |  | 0 | 21 | 0 | 0 |  | * | 1
[7 empty] | Plný popis: | Ploty z tvárnic betonových sloupová hlavice lepená mrazuvzdorným lepidlem, včetně spárování z tvarovek hladkých nebo štípaných, sedlového tvaru, rozměru sloupku 400 x 400 mm přírodních
[7 empty] | Výkaz výměr: | 6 |  |  |  | 6 | [6 empty] | _
[5 empty] | 29 | SP | 348273902 | Držák plotových polí průběžný dl 300 mm vkládaný do ložných spár plotového sloupku | kus | 34 | 0 | 34 |  | 0 | 0.0008 | 0.0272 |  | 0 | 21 | 0 | 0 |  |  | 1
[7 empty] | Plný popis: | Ploty z tvárnic betonových kovové doplňky k plotovému zdivu vkládané do ložných spár současně při zdění držák plotových polí průběžný, pro sloupek délky 300 mm
[7 empty] | Výkaz výměr: | 34 |  |  |  | 34 | [6 empty] | _
[5 empty] | 30 | SP | 348273907 | Držák plotových polí koncový vkládaný do ložných spár plotového sloupku | kus | 72 | 0 | 72 |  | 0 | 0.0006 | 0.0432 |  | 0 | 21 | 0 | 0 |  |  | 1
[7 empty] | Plný popis: | Ploty z tvárnic betonových kovové doplňky k plotovému zdivu vkládané do ložných spár současně při zdění držák plotových polí koncový, pro sloupek jakékoliv délky
[7 empty] | Výkaz výměr: | 9*4*2 |  |  |  | 72 | [6 empty] | _
[5 empty] | 31 | SP | 348273911 | Pant vratový vkládaný do ložných spár plotového sloupku | kus | 12 | 0 | 12 |  | 0 | 0.0015 | 0.018 |  | 0 | 21 | 0 | 0 |  |  | 1
[7 empty] | Plný popis: | Ploty z tvárnic betonových kovové doplňky k plotovému zdivu vkládané do ložných spár současně při zdění ostatní vratový pant
[7 empty] | Výkaz výměr: | 12 |  |  |  | 12 | [6 empty] | _
[5 empty] | 32 | SP | 348273915 | Doraz zámku vkládaný do ložných spár plotového sloupku | kus | 2 | 0 | 2 |  | 0 | 0.0017 | 0.0034 |  | 0 | 21 | 0 | 0 |  |  | 1
[7 empty] | Plný popis: | Ploty z tvárnic betonových kovové doplňky k plotovému zdivu vkládané do ložných spár současně při zdění ostatní doraz zámku
[5 empty] | 33 | SP | 348273916 | Elekrický doraz zámku vkládaný do ložných spár plotového sloupku | kus | 2 | 0 | 2 |  | 0 | 0.0017 | 0.0034 |  | 0 | 21 | 0 | 0 |  |  | 1
[7 empty] | Plný popis: | Ploty z tvárnic betonových kovové doplňky k plotovému zdivu vkládané do ložných spár současně při zdění ostatní elektrický doraz zámku
[5 empty] | 34 | SP | 348273931 | Poštovní schránka pevná zazděná do plotového sloupku nebo zdi tl 200 mm | kus | 2 | 0 | 2 |  | 0 | 0.01155 | 0.0231 |  | 0 | 21 | 0 | 0 |  |  | 1
[7 empty] | Plný popis: | Ploty z tvárnic betonových kovové doplňky k plotovému zdivu vkládané do ložných spár současně při zdění poštovní schránka (1 zvonek a 1 jmenovka) pevná pro sloupek nebo zeď tloušťky (hloubky) 200 mm
[5 empty] | 35 | SP | 348941111 | Osazování rámového oplocení na MC v rámu 1500 mm | m | 79.4562 | 0 | 79.4562 |  | 0 | 0.02498 | 1.9848 |  | 0 | 21 | 0 | 0 |  |  | 1
[7 empty] | Plný popis: | Osazování rámového oplocení na cementovou maltu min. MC-10, bez spárování, do zděných nebo betonových sloupků, výška rámu do 1500 mm
[7 empty] | Výkaz výměr: | (2,265+24+2,15+2+2,26+2+2+2+8+12+1,3+2,56+1,03)*1,25 |  |  |  | 79.4562 | [6 empty] | _
[5 empty] | 36 | H | 933Jh2094-03 | Panel plotový svařovaný / např.Dirickx Axor / - např. Classic, délka do 1,985 m, výška do 1200 mm, rozměr oka 200×55 mm | ks | 40.0282 | 7 | 42.8302 |  | 0 | 0.0079 | 0.33836 |  | 0 | 21 | 0 | 0 |  |  | 1
Plný popis:
[7 empty] | Výkaz výměr: | 79,456/1,985 |  |  |  | 40.0282 | [6 empty] | _
[12 empty] | 0 | [6 empty] | _
[5 empty] | 37 | SP | 348101110 | Osazení vrat a vrátek k oplocení na sloupky zděné nebo betonové plochy do 2 m2 | kus | 2 | 0 | 2 |  | 0 |  | 0 |  | 0 | 21 | 0 | 0 |  |  | 1
[7 empty] | Plný popis: | Montáž vrat a vrátek k oplocení na sloupky zděné nebo betonové, plochy jednotlivě do 2 m2
[7 empty] | Výkaz výměr: | 2 |  |  |  | 2 | [6 empty] | _
[5 empty] | 38 | H | 0003-00012444-00001 | Plotová branka 3D jednokřídlá z pozinkované oceli, výška 1230 mm, šířka 1000 mm - šířka: 1000 mm, výška: 1230 mm, povrchová úprava: pozinkováno | ks | 2 | 0 | 2 |  | 0 |  | 0 |  | 0 | 21 | 0 | 0 |  |  | 1
Plný popis:
[5 empty] | 39 | SP | 348101230 | Osazení vrat a vrátek k oplocení na ocelové sloupky do 6 m2 | kus | 2 | 0 | 2 |  | 0 |  | 0 |  | 0 | 21 | 0 | 0 |  |  | 1
[7 empty] | Plný popis: | Montáž vrat a vrátek k oplocení na sloupky ocelové, plochy jednotlivě přes 4 do 6 m2
[5 empty] | 40 | H | 0003-00012441-00001 | Plotová brána 3D dvoukřídlá z pozinkované oceli, výška 1530 mm, šířka do 4000 mm - šířka: do 4000 mm, výška: 1530mm, povrchová úprava: pozinkováno | ks | 2 | 0 | 2 |  | 0 |  | 0 |  | 0 | 21 | 0 | 0 |  |  | 1
Plný popis:
_
[8 empty] | 005: Komunikace - zámková dlažba | [5 empty] | 0 |  | 244.3114 |  | 0 |  | 0 | 0 |  |  | 11
[5 empty] | 41 | SP | 637121111 | Okapový chodník z kačírku tl 100 mm s udusáním | m2 | 24.5 | 0 | 24.5 |  | 0 | 0.1837 | 4.5007 |  | 0 | 21 | 0 | 0 |  |  | 1
[7 empty] | Plný popis: | Okapový chodník z kameniva s udusáním a urovnáním povrchu z kačírku tl. 100 mm
[7 empty] | Výkaz výměr: | štěrk, |  |  |  | 0 | [6 empty] | _
[8 empty] | 24,5 |  |  |  | 24.5 | [6 empty] | _
[5 empty] | 42 | SP | 596211110 | Kladení zámkové dlažby komunikací pro pěší tl 60 mm skupiny A pl do 50 m2 | m2 | 254.8 | 0 | 254.8 |  | 0 | 0.08425 | 21.4669 |  | 0 | 21 | 0 | 0 |  |  | 1
[7 empty] | Plný popis: | Kladení dlažby z betonových zámkových dlaždic komunikací pro pěší s ložem z kameniva těženého nebo drceného tl. do 40 mm, s vyplněním spár s dvojitým hutněním, vibrováním a se smetením přebytečného materiálu na krajnici tl. 60 mm skupiny A, pro plochy do 50 m2
[7 empty] | Výkaz výměr: | dlažba, |  |  |  | 0 | [6 empty] | _
[8 empty] | 58+64,5 |  |  |  | 122.5 | [6 empty] | _
[8 empty] | 132,3 |  |  |  | 132.3 | [6 empty] | _
[5 empty] | 43 | SP | 916231112 | Osazení chodníkového obrubníku betonového ležatého bez boční opěry do lože z betonu prostého | m | 199.725 | 0 | 199.725 |  | 0 | 0.11934 | 23.8352 |  | 0 | 21 | 0 | 0 |  |  | 1
[7 empty] | Plný popis: | Osazení chodníkového obrubníku betonového se zřízením lože, s vyplněním a zatřením spár cementovou maltou ležatého bez boční opěry, do lože z betonu prostého tř. C 12/15
[7 empty] | Výkaz výměr: | (31,865+0,2+2,15+2+0,4+36,9+2,5+0,6+4,8) |  |  |  | 81.415 | [6 empty] | _
[8 empty] | (7,33+11,525+19,415+4,3+19,415+2+11,525+2,5+3,5+0,8+18+18) |  |  |  | 118.31 | [6 empty] | _
[5 empty] | 44 | SP | 916991121 | Lože pod obrubníky, krajníky nebo obruby z dlažebních kostek z betonu prostého | m3 | 7.989 | 3 | 8.2287 |  | 0 | 2.2563 | 18.5667 |  | 0 | 21 | 0 | 0 |  |  | 1
[7 empty] | Plný popis: | Lože pod obrubníky, krajníky nebo obruby z dlažebních kostek z betonu prostého tř. C 16/20
[7 empty] | Výkaz výměr: | 199,725*0,2*0,2 |  |  |  | 7.989 | [6 empty] | _
[5 empty] | 45 | H | 59245308 | Dlažba BEST-KLASIKO 20 x 10 x 6 cm přírodní | m2 | 147 | 3 | 151.41 |  | 0 | 0.131 | 19.8347 |  | 0 | 21 | 0 | 0 |  |  | 1
Plný popis:
[7 empty] | Výkaz výměr: | (31,865+0,2+2,15+2+0,4+36,9+2,5+0,6+4,8) |  |  |  | 81.415 | [6 empty] | _
[8 empty] | (7,33+11,525+19,415+4,3+19,415+2+11,525+2,5+3,5+0,8+18+18) |  |  |  | 118.31 | [6 empty] | _
[8 empty] | 24,5 |  |  |  | 24.5 | [6 empty] | _
[8 empty] | 58+64,5 |  |  |  | 122.5 | [6 empty] | _
[5 empty] | 46 | H | 0003-00021447-00003 | BEST KORZO 60 ANT betonová zámková dlažba antracitová, výška 60mm - šířka: sestava kamenů, délka: sestava kamenů, výška: 60 mm, barva: červená, typ: BEST KORZO | m2 | 132.3 | 3 | 136.269 |  | 0 |  | 0 |  | 0 | 21 | 0 | 0 |  | * | 1
Plný popis:
[5 empty] | 47 | H | 59217512 | Obrubník parkový BEST-PARKAN I 50x5x20 cm, přírodní | kus | 399.45 | 2 | 407.439 |  | 0 | 0.011 | 4.4818 |  | 0 | 21 | 0 | 0 |  |  | 1
Plný popis:
[7 empty] | Výkaz výměr: | (31,865+0,2+2,15+2+0,4+36,9+2,5+0,6+4,8) |  |  |  | 81.415 | [6 empty] | _
[8 empty] | (7,33+11,525+19,415+4,3+19,415+2+11,525+2,5+3,5+0,8+18+18) |  |  |  | 118.31 | [6 empty] | _
[8 empty] | (31,865+0,2+2,15+2+0,4+36,9+2,5+0,6+4,8) |  |  |  | 81.415 | [6 empty] | _
[8 empty] | (7,33+11,525+19,415+4,3+19,415+2+11,525+2,5+3,5+0,8+18+18) |  |  |  | 118.31 | [6 empty] | _
[5 empty] | 48 | SP | 564211111 | Podklad nebo podsyp ze štěrkopísku ŠP tl 50 mm | m2 | 279.3 | 5 | 293.265 |  | 0 | 0.1012 | 29.6784 |  | 0 | 21 | 0 | 0 |  |  | 1
[7 empty] | Plný popis: | Podklad nebo podsyp ze štěrkopísku ŠP s rozprostřením, vlhčením a zhutněním, po zhutnění tl. 50 mm
[7 empty] | Výkaz výměr: | 24,5 |  |  |  | 24.5 | [6 empty] | _
[8 empty] | 58+64,5 |  |  |  | 122.5 | [6 empty] | _
[8 empty] | 132,3 |  |  |  | 132.3 | [6 empty] | _
[5 empty] | 49 | SP | 564751111 | Podklad z kameniva hrubého drceného vel. 32-63 mm tl 150 mm | m2 | 279.3 | 5 | 293.265 |  | 0 | 0.2916 | 85.5161 |  | 0 | 21 | 0 | 0 |  |  | 1
[7 empty] | Plný popis: | Podklad nebo kryt z kameniva hrubého drceného vel. 32-63 mm s rozprostřením a zhutněním, po zhutnění tl. 150 mm
[5 empty] | 50 | SP | 564801112 | Podklad ze štěrkodrtě ŠD tl 40 mm | m2 | 279.3 | 5 | 293.265 |  | 0 | 0.08003 | 23.47 |  | 0 | 21 | 0 | 0 |  |  | 1
[7 empty] | Plný popis: | Podklad ze štěrkodrti ŠD s rozprostřením a zhutněním, po zhutnění tl. 40 mm
[5 empty] | 51 | SP | 567311111 | Podklad z vibrocemu tl 100 mm | m2 | 50 | 0 | 50 |  | 0 | 0.25922 | 12.961 |  | 0 | 21 | 0 | 0 |  | * | 1
[7 empty] | Plný popis: | Podklad nebo kryt z vibrocemu s rozprostřením a zhutněním, po zhutnění tl. 100 mm
_
[8 empty] | 008: Trubní vedení | [5 empty] | 0 |  | 27.4816 |  | 0 |  | 0 | 0 |  |  | 6
[5 empty] | 52 | SP | 212532111 | Lože pro trativody z kameniva hrubého drceného frakce 16 až 32 mm | m3 | 16.283 | 3 | 16.7715 |  | 0 | 1.63 | 27.3375 |  | 0 | 21 | 0 | 0 |  |  | 1
[7 empty] | Plný popis: | Lože pro trativody z kameniva hrubého drceného
[7 empty] | Výkaz výměr: | (31,865+0,2+2,15+2+0,4+36,9+2,5+0,6+4,8)*0,4*0,5 |  |  |  | 16.283 | [6 empty] | _
[5 empty] | 53 | SP | 212755212 | Trativody z drenážních trubek plastových flexibilních D 65 mm bez lože | m | 91.415 | 0 | 91.415 |  | 0 | 0.00022 | 0.020111 |  | 0 | 21 | 0 | 0 |  |  | 1
[7 empty] | Plný popis: | Trativody bez lože z drenážních trubek plastových flexibilních D 65 mm
[7 empty] | Výkaz výměr: | (31,865+0,2+2,15+2+0,4+36,9+2,5+0,6+4,8)+10 |  |  |  | 91.415 | [6 empty] | _
[5 empty] | 54 | H | 28611221 | Trubka drenážní flexibilní D 65 mm | m | 91.415 | 7 | 97.814 |  | 0 | 0.00022 | 0.021519 |  | 0 | 21 | 0 | 0 |  |  | 1
Plný popis:
[5 empty] | 55 | SP | 213111111 | Stabilizace základové spáry zřízením vrstvy z geomříže tkané | m2 | 146.547 | 0 | 146.547 |  | 0 |  | 0 |  | 0 | 21 | 0 | 0 |  |  | 1
[7 empty] | Plný popis: | Stabilizace základové spáry zřízením vrstvy z geomříže tkané
[7 empty] | Výkaz výměr: | (31,865+0,2+2,15+2+0,4+36,9+2,5+0,6+4,8)*(0,4+0,5+0,5+0,4) |  |  |  | 146.547 | [6 empty] | _
[5 empty] | 56 | H | 69311146 | Textilie GEOFILTEX 63 63/30 300 g/m2 do š 8,8 m | m2 | 146.547 | 10 | 161.2017 |  | 0 | 0.0003 | 0.048361 |  | 0 | 21 | 0 | 0 |  |  | 1
Plný popis:
[7 empty] | Výkaz výměr: | (31,865+0,2+2,15+2+0,4+36,9+2,5+0,6+4,8)*(0,4+0,5+0,5+0,4) |  |  |  | 146.547 | [6 empty] | _
[5 empty] | 57 | SP | 711161307 | Izolace proti zemní vlhkosti stěn foliemi nopovými pro běžné podmínky tl. 0,5 mm šířky 1,5 m | m2 | 73.2735 | 7 | 78.4026 |  | 0 | 0.00069 | 0.054098 |  | 0 | 21 | 0 | 0 |  |  | 1
[7 empty] | Plný popis: | Izolace proti zemní vlhkosti nopovými foliemi [FONDALINE] základů nebo stěn pro běžné podmínky tloušťky 0,5 mm, šířky 1,5 m
[7 empty] | Výkaz výměr: | (31,865+0,2+2,15+2+0,4+36,9+2,5+0,6+4,8)*(0,4+0,5) |  |  |  | 73.2735 | [6 empty] | _
_
[8 empty] | 009: Ostatní konstrukce a práce | [5 empty] | 0 |  | 0.15 |  | 0 |  | 0 | 0 |  |  | 5
[5 empty] | 58 | SP | 112151314 | Kácení stromu bez postupného spouštění koruny a kmene D do 0,5 m | kus | 3 | 0 | 3 |  | 0 |  | 0 |  | 0 | 21 | 0 | 0 |  | * | 1
[7 empty] | Plný popis: | Pokácení stromu postupné bez spouštění částí kmene a koruny o průměru na řezné ploše pařezu přes 400 do 500 mm
[5 empty] | 59 | SP | 112201202 | Odřezání pařezů D do 500 mm | kus | 3 | 0 | 3 |  | 0 |  | 0 |  | 0 | 21 | 0 | 0 |  | * | 1
[7 empty] | Plný popis: | Odřezání nebo odsekání pařezů v úrovni přilehlého území s vykopávkou potřebného pracovního prostoru a s jeho zahrnutím výkopkem pro všechny sklony území, průměru přes 300 do 500 mm
[5 empty] | 60 | SP | 162201402 | Vodorovné přemístění větví stromů listnatých do 1 km D kmene do 500 mm | kus | 3 | 0 | 3 |  | 0 |  | 0 |  | 0 | 21 | 0 | 0 |  | * | 1
[7 empty] | Plný popis: | Vodorovné přemístění větví, kmenů nebo pařezů s naložením, složením a dopravou do 1000 m větví stromů listnatých, průměru kmene přes 300 do 500 mm
[5 empty] | 61 | SP | 174201202 | Zásyp jam po pařezech D pařezů do 500 mm | kus | 3 | 0 | 3 |  | 0 |  | 0 |  | 0 | 21 | 0 | 0 |  | * | 1
[7 empty] | Plný popis: | Zásyp jam po pařezech výkopkem z horniny získané při dobývání pařezů s hrubým urovnáním povrchu zasypávky průměru pařezu přes 300 do 500 mm
[5 empty] | 62 | H | 10371510 | Substrát zahradnický B 70 l bal.PE | kus | 6 | 0 | 6 |  | 0 | 0.025 | 0.15 |  | 0 | 21 | 0 | 0 |  | * | 1
Plný popis:
_
[8 empty] | 0096: Bourání konstrukcí | [5 empty] | 0 |  | 0 |  | 64.0987 |  | 0 | 0 |  |  | 9
[5 empty] | 63 | SP | 966072810 | Rozebrání rámového oplocení na ocelové sloupky výšky do 1m | m | 73 | 0 | 73 |  | 0 |  | 0 | 0.00945 | 0.68985 | 21 | 0 | 0 |  | * | 1
[7 empty] | Plný popis: | Rozebrání oplocení z dílců rámových na ocelové sloupky, výšky do 1 m
[7 empty] | Výkaz výměr: | 73 |  |  |  | 73 | [6 empty] | _
[5 empty] | 64 | SP | 966073810 | Rozebrání vrat a vrátek k oplocení plochy do 2 m2 | kus | 2 | 0 | 2 |  | 0 |  | 0 | 0.192 | 0.384 | 21 | 0 | 0 |  | * | 1
[7 empty] | Plný popis: | Rozebrání vrat a vrátek k oplocení plochy jednotlivě do 2 m2
[5 empty] | 65 | SP | 966052121 | Bourání sloupků a vzpěr ŽB plotových s betonovou patkou | kus | 42 | 0 | 42 |  | 0 |  | 0 | 0.0684 | 2.8728 | 21 | 0 | 0 |  | * | 1
[7 empty] | Plný popis: | Bourání plotových sloupků a vzpěr železobetonových výšky do 2,5 m s betonovou patkou
[5 empty] | 66 | SP | 961055111 | Bourání základů ze ŽB | m3 | 19.71 | 0 | 19.71 |  | 0 |  | 0 | 2.4 | 47.304 | 21 | 0 | 0 |  | * | 1
[7 empty] | Plný popis: | Bourání základů z betonu železového
[7 empty] | Výkaz výměr: | 73*0,9*0,3 |  |  |  | 19.71 | [6 empty] | _
[5 empty] | 67 | SP | 962042321 | Bourání zdiva nadzákladového z betonu prostého přes 1 m3 | m3 | 5.84 | 0 | 5.84 |  | 0 |  | 0 | 2.2 | 12.848 | 21 | 0 | 0 |  | * | 1
[7 empty] | Plný popis: | Bourání zdiva z betonu prostého nadzákladového objemu přes 1 m3
[7 empty] | Výkaz výměr: | 73*0,4*0,2 |  |  |  | 5.84 | [6 empty] | _
[5 empty] | 68 | SP | 997211612 | Nakládání vybouraných hmot na dopravní prostředky pro vodorovnou dopravu | t | 64.0987 | 0 | 64.0987 |  | 0 |  | 0 |  | 0 | 21 | 0 | 0 |  | * | 1
[7 empty] | Plný popis: | Nakládání suti nebo vybouraných hmot na dopravní prostředky pro vodorovnou dopravu vybouraných hmot
[5 empty] | 69 | SP | 997006512 | Vodorovné doprava suti s naložením a složením na skládku do 1 km | t | 64.0987 | 0 | 64.0987 |  | 0 |  | 0 |  | 0 | 21 | 0 | 0 |  | * | 1
[7 empty] | Plný popis: | Vodorovná doprava suti na skládku s naložením na dopravní prostředek a složením přes 100 m do 1 km
[5 empty] | 70 | SP | 997006519 | Příplatek k vodorovnému přemístění suti na skládku ZKD 1 km přes 1 km | t | 640.99 | 0 | 640.99 |  | 0 |  | 0 |  | 0 | 21 | 0 | 0 |  | * | 1
[7 empty] | Plný popis: | Vodorovná doprava suti na skládku s naložením na dopravní prostředek a složením Příplatek k ceně za každý další i započatý 1 km
[7 empty] | Výkaz výměr: | 64,099*10 |  |  |  | 640.99 | [6 empty] | _
[5 empty] | 71 | SP | 997013801 | Poplatek za uložení stavebního betonového odpadu na skládce (skládkovné) | t | 64.0987 | 0 | 64.0987 |  | 0 |  | 0 |  | 0 | 21 | 0 | 0 |  | * | 1
[7 empty] | Plný popis: | Poplatek za uložení stavebního odpadu na skládce (skládkovné) betonového
_
[8 empty] | 099: Přesun hmot HSV | [5 empty] | 0 |  | 0 |  | 0 |  | 0 | 0 |  |  | 1
[5 empty] | 72 | SP | 998232131 | Přesun hmot pro oplocení z betonu monolitického v do 3 m | t | 396.1171 | 0 | 396.1171 |  | 0 |  | 0 |  | 0 | 21 | 0 | 0 |  |  | 1
[7 empty] | Plný popis: | Přesun hmot pro oplocení se svislou nosnou konstrukcí monolitickou betonovou tyčovou nebo plošnou vodorovná dopravní vzdálenost do 50 m, pro oplocení výšky do 3 m
_
[8 empty] | 711: Izolace proti vodě | [5 empty] | 0 |  | 0.10839 |  | 0 |  | 0 | 0 |  |  | 3
[5 empty] | 73 | SP | 711493111 | Izolace proti podpovrchové a tlakové vodě vodorovná SCHOMBURG těsnicí kaší AQUAFIN-2K | m2 | 23.6659 | 0 | 23.6659 |  | 0 | 0.00458 | 0.10839 |  | 0 | 21 | 0 | 0 |  |  | 1
[7 empty] | Plný popis: | Izolace proti podpovrchové a tlakové vodě - ostatní [SCHOMBURG] na ploše vodorovné V těsnicí kaší [AQUAFIN-2K] flexibilní minerální
[7 empty] | Výkaz výměr: | 71,715*0,330 |  |  |  | 23.6659 | [6 empty] | _
[5 empty] | 74 | SP | 998711201 | Přesun hmot procentní pro izolace proti vodě, vlhkosti a plynům v objektech v do 6 m | % | 3.05 | 0 | 3.05 |  | 0 |  | 0 |  | 0 | 21 | 0 | 0 |  |  | 1
[7 empty] | Plný popis: | Přesun hmot pro izolace proti vodě, vlhkosti a plynům stanovený procentní sazbou (%) z ceny vodorovná dopravní vzdálenost do 50 m v objektech výšky do 6 m
[5 empty] | 75 | SP | 998711292 | Příplatek k přesunu hmot procentní 711 za zvětšený přesun do 100 m | % | 0.75 | 0 | 0.75 |  | 0 |  | 0 |  | 0 | 21 | 0 | 0 |  |  | 1
[7 empty] | Plný popis: | Přesun hmot pro izolace proti vodě, vlhkosti a plynům stanovený procentní sazbou (%) z ceny Příplatek k cenám za zvětšený přesun přes vymezenou největší dopravní vzdálenost do 100 m
_
[8 empty] | V02: Příprava staveniště | [5 empty] | 0 |  | 0 |  | 0 |  | 0 | 0 |  |  | 1
[5 empty] | 76 | ON | 023002000 | Odstranění materiálů a konstrukcí | hod | 30 | 0 | 30 |  | 0 |  | 0 |  | 0 | 21 | 0 | 0 |  | * | 1
[7 empty] | Plný popis: | Hlavní tituly průvodních činností a nákladů příprava staveniště odstranění materiálů a konstrukcí
_
[8 empty] | V03: Zařízení staveniště | [5 empty] | 0 |  | 0 |  | 0 |  | 0 | 0 |  |  | 1
[5 empty] | 77 | ON | 034203000 | Oplocení staveniště - montáž a demontáž | m | 81.415 | 0 | 81.415 |  | 0 |  | 0 |  | 0 | 21 | 0 | 0 |  | * | 1
[7 empty] | Plný popis: | Zařízení staveniště zabezpečení staveniště oplocení staveniště
[7 empty] | Výkaz výměr: | (31,865+0,2+2,15+2+0,4+36,9+2,5+0,6+4,8) |  |  |  | 81.415 | [6 empty] | _
_
[8 empty] | V06: Územní vlivy | [5 empty] | 0 |  | 0 |  | 0 |  | 0 | 0 |  |  | 1
[5 empty] | 78 | ON | 061002000 | Vliv klimatických podmínek | % | 1.2 | 0 | 1.2 |  | 0 |  | 0 |  | 0 | 21 | 0 | 0 |  | * | 1
[7 empty] | Plný popis: | Hlavní tituly průvodních činností a nákladů územní vlivy vliv klimatických podmínek
_
[8 empty] | VRN: Vedlejší rozpočtové náklady | [5 empty] | 0 |  | 0 |  | 0 |  | 0 | 0 |  |  | 2
[5 empty] | 79 | ON | 04 | Mimostaveništní doprava | % | 1.5 | 0 | 1.5 |  | 0 |  | 0 |  | 0 | 21 | 0 | 0 |  |  | 1
Plný popis:
[5 empty] | 80 | ON | 07 | Zařízení staveniště | % | 1.5 | 0 | 1.5 |  | 0 |  | 0 |  | 0 | 21 | 0 | 0 |  |  | 1
Plný popis:
_
_
_

## Rekapitulace
Zakázka:
0 | Udržovací práce na oplocení MŠ Rasošky
21 | Popis | Cena | Hmotnost | DPH | Cena s DPH | Počet položek
_
| 802: Ostatní stavby |  | 409.0934 |  |  | 80
| 000: Společné práce |  |  |  |  | 2
| 001: Zemní práce |  |  |  |  | 6
| 0018: Sadové úpravy |  | 0.0428 |  |  | 6
| 002: Základy |  | 106.165 |  |  | 6
| 003: Svislé konstrukce |  | 30.8342 |  |  | 20
| 005: Komunikace - zámková dlažba |  | 244.3114 |  |  | 11
| 008: Trubní vedení |  | 27.4816 |  |  | 6
| 009: Ostatní konstrukce a práce |  | 0.15 |  |  | 5
| 0096: Bourání konstrukcí |  |  |  |  | 9
| 099: Přesun hmot HSV |  |  |  |  | 1
| 711: Izolace proti vodě |  | 0.10839 |  |  | 3
| V02: Příprava staveniště |  |  |  |  | 1
| V03: Zařízení staveniště |  |  |  |  | 1
| V06: Územní vlivy |  |  |  |  | 1
| VRN: Vedlejší rozpočtové náklady |  |  |  |  | 2
0 | Celkem (bez DPH) | 0
| DPH | 0
0
0
| Celkem (včetně DPH) | 0

## Figury
Figura | Výraz | Hodnota | Popis
štěrk | 24,5 | 24.5 | štěrk
dlažba | 58+64,5 | 122.5 | dlažba
plotmb | (31,865+0,2+2,15+2+0,4+36,9+2,5+0,6+4,8) | 81.415 | plot
zklpas | (31,865+0,2+2,15+2+0,4+36,9+2,5+0,6+4,8)*0,500*0,900 | 36.6367 | zkl pas
ztrbed | 72,715*0,250 | 18.1788 | ztracené bednění
ztrb | (31,865+0,2+2,15+2+0,4+36,9+2,5+0,6+4,8)-(1+3,5+3,2+1) | 72.715 | obvod ztrc
| (2,265+24+2,15+2+2,26+2+2+2+8+12+1,3+2,56+1,03)*1,25 | 79.4562 | plotová výplň